## MCU_NODE贴片BOM
MCU_EVB_V2_CARRIER_V1.0_BOM
型号 |  | MCU_EVB_V2_CARRIER |  | 版本号 |  | V1.0 | 备注
编号 | 物料类型 | 物料描述 | 型号 | 厂家 | 数量 | 位置
1 | 连接器 | Micro-usb |  |  | 1 | J1 | 封装如右图
2 |  | DC-005，直流电源连接器 |  |  | 1 | J2 |  | USB_MICRO
3 |  | CON32_DIP_2_16_2.54，直插排母，双排，2X16，2.54mm间距 |  |  | 1 | J3 |  | CON_SIP_BAT
4 |  | CON28_DIP_2_14_2.54，直插排母，双排，2x14，2.54mm间距 |  |  | 1 | J4 |  | CON_DIP_2_16_2.54
5 |  | CON2_2.54，2pin插针，2.54mm间距 |  |  | 34 | J5,J25,J26,J27,J28,J29,J30,J31,J32,J33,J34,J35,J36,J37,J38,J39,J40,J41,J42,J43,J44,J45,J46,J47,J48,J49,J50,J51,J52,J53,J54,J55,J56,J57 |  | CON28_DIP_2_14_2.54
6 |  | CON4_2.54，单排，直插排母，1x4,2.54mm间距 |  |  | 1 | J6 |  | CON_SIP_1_2_2.54
7 |  | CON10_DIP_2_5_2.54，双排，直插排母，2x5，2.54mm |  |  | 11 | J7,J8,J9,J10,J11,J12,J13,J16,J17,J18,J19 |  | CON_SIP_1_4_2.54
8 |  | CON6_DIP_2_3_2.54，双排，直插排母，2x3,2.54mm |  |  | 3 | J14,J15,J20 |  | CON10_DIP_2_5_2.54
15 |  | CON22_DIP_2_11_2.54，双排，直插排母，2x11,2.54mm |  |  | 1 | J21 |  | CON6_DIP_2_3_2.54
9 |  | CH87102M100，Jtag连接器，10pin | CH87102M100 |  | 1 | J22 |  | CON22_DIP_2_11_2.54
10 |  | CON20_DIP_2_10_2.54，双排，直插排母，2x10,2.54mm |  |  | 1 | J24 |  | CON_SMT_2_5_2.54
11 |  | SW_SS-12D10，拨动开关 | SS-12D10 |  | 1 | SW1 |  | CON_DIP_2_10_2.54
12 |  | SW KEY-SPST_0，按键 |  |  | 1 | SW2 | 如右图 | SW_SS-12D10
13 |  | CON32_DIP_2_16_2.54，直插排针，双排，2X16，2.54mm间距 |  |  | 1 | J3 | MCU子板 | SW_X1.2Y2.0
14 |  | CON28_DIP_2_14_2.54，直插排针，双排，2x14，2.54mm间距 |  |  | 1 | J6 | MCU子板
15
16
17
18
19
20
21
22
23
24
25
26
27
28
29
30
31
32
33
34
35
36
37
38
39
40
41
42
43
44
45
46
47
48
49
50
51
52
53
54
55
56
57
58
59
60
61
62
63
64
65
66
67
68
69
70
71
72
73
74
75
76
77
78
79
80

## NC
1 | 电阻 | 0R/5%/0603 | 15 | R39,R41,R50,R227,R228,R239,R240,R254,R256,R261,R262,R271,R272,R278,R281
2 |  | NC | 2 | R306,R317
3 |  | 10K/5%/0603 | 1 | R48